## Verifica
Materiale
Classe	GL24h
fm,k [Mpa]	24
fv,k [Mpa]	2,7
γm [-]	1,45

Sezione
b [mm]	180
h [mm]	200
A [mm2]	36000
Iyy [mm4]	1,20E+008
Wy [mm3]	1,20E+006
Izz [mm4]	9,72E+007
Wz [mm3]	1,08E+006

Carichi
Classe di durata	breve
Classe di servizio	3
kmod [-][	0,7

Flessione
Myy [kN m]	10
Mzz [kN m]	2
σm [Mpa]	10,185
fm,d [Mpa]	11,586

Taglio
Vy [kN]	3
Vz [kN]	4
V [kN]	12,5
τd [Mpa]	0,521
fv,d [Mpa]	1,303

## gamma_m
Stati limite ultimi
- combinazioni fondamentali
legno massiccio	1,5
legno lamellare incollato	1,45
pannelli di particelle o di fibre	1,5
compensato, pannelli di scaglie orientate	1,4
unioni	1,5
- combinazioni eccezionali	1

## k_mod
Materiale	Riferimento	Classe di servizio	Classe di durata del carico
			permanente	lunga	media	breve	istantanea
Legno massiccio	EN 14081-1	1	0,6	0,7	0,8	0,9	1
Legno lamellare incollato	EN 14080	2	0,6	0,7	0,8	0,9	1
		3	0,5	0,55	0,65	0,7	0,9

## materiale
Legno lamellare

Classificazione EN 1194		GL24h	GL28h	GL32h	GL36h	GL24c	CL28c	GL32c	GL36c
Resistenze [MPa]
flessione	fm,k	24	28	32	36	24	28	32	36
trazione parallela alle fibre	ft,0,k	16,5	19,5	22,5	26	14	16,5	19,5	22,5
trazione perpendicolare alle fibre	ft,90,k	0,4	0,45	0,5	0,6	0,35	0,4	0,45	0,5
compressione parallela alle fibre	fc,0,k	24	26,5	29	31	21	24	26,5	29
compressione perpendicolare alle fibre	fc,90,k	2,7	3	3,3	3,6	2,4	2,7	3,2	3,8
taglio	fv,k	2,7	3,2	3,8	4,3	2,2	2,7	3,2	3,8
Moduli elastici [GPa]
normale medio parallelo alle fibre	E0,mean	11,6	12,6	13,7	14,7	11,6	12,6	13,7	14,7
normale caratteristico parallelo alle fibre	E0,05	9,4	10,2	11,1	11,9	11,6	12,6	13,7	14,7
normale medio perpendicolare alle fibre	E90,mean	0,39	0,42	0,46	0,49	0,32	0,39	0,42	0,46
tangenziale medio	Gmean	0,72	0,78	0,85	0,91	0,59	0,72	0,78	0,85
Massa volumica [kg/m³]
caratteristica	ρk	380	410	430	450	350	380	410	430