## Curve
CNR UNI 10011/97 - Prospetto 7-I
Valori σc/fy

λ/λc	σc/fy				Aste	Forma della sezione	Curva
	a	b	c	d	Semplici	Profili cavi quadri, rettangoli o tondi, saldati o laminati. t ≤ 40 mm	a
0,00	1,000	1,000	1,000	1,000		Sezioni a doppio T laminate - h/b ≥ 1,2 - t ≤ 40 mm	b
0,10	1,000	1,000	1,000	1,000		Sezioni a doppio T laminate con ali rinforzate mediante piatti saldati - t1 ≤ 40 mm - t2 ≤ 40mm
0,20	1,000	1,000	1,000	1,000		Sezioni chiuse a cassone composte mediante saldatura - t ≤ 40 mm
0,30	0,978	0,965	0,951	0,917	Semplici o composte	Sezione generica - t ≤ 40 mm	c
0,40	0,953	0,925	0,900	0,841		Tutte le sezioni con t > 40 mm	d
0,50	0,923	0,885	0,843	0,769
0,60	0,885	0,838	0,783	0,699
0,70	0,844	0,785	0,719	0,633
0,80	0,796	0,727	0,655	0,572
0,90	0,739	0,663	0,593	0,517
1,00	0,674	0,599	0,537	0,468
1,10	0,606	0,538	0,486	0,424
1,20	0,540	0,481	0,439	0,385
1,30	0,480	0,429	0,395	0,350
1,40	0,427	0,383	0,357	0,319
1,50	0,381	0,343	0,323	0,290
1,60	0,341	0,308	0,293	0,265
1,70	0,306	0,277	0,266	0,242
1,80	0,277	0,250	0,241	0,222
1,90	0,251	0,226	0,219	0,204
2,00	0,228	0,205	0,200	0,188
2,10	0,208	0,188	0,183	0,173
2,20	0,190	0,173	0,169	0,160
2,30	0,175	0,159	0,158	0,148
2,40	0,162	0,147	0,147	0,138
2,50	0,149	0,137	0,137	0,129
2,60	0,138	0,128	0,128	0,120
2,70	0,128	0,119	0,119	0,112
2,80	0,119	0,110	0,110	0,105
2,90	0,112	0,103	0,103	0,098
3,00	0,105	0,096	0,096	0,092

## Fe360a
CNR UNI 10011/97 - Prospetto 7-II a
Coefficienti ω - Acciaio Fe 360 - Curva a

λ	0	1	2	3	4	5	6	7	8	9	λ
0	1,00	1,00	1,00	1,00	1,00	1,00	1,00	1,00	0
10	1,00	1,00	1,00	1,00	1,00	1,00	1,00	1,00	10
20	1,00	1,01	1,01	1,01	1,01	1,01	1,02	1,02	1,02	1,03	20
30	1,03	1,03	1,03	1,04	1,04	1,04	1,05	1,05	1,05	1,06	30
40	1,06	1,06	1,07	1,07	1,07	1,08	1,08	1,09	1,09	1,10	40
50	1,10	1,11	1,11	1,12	1,12	1,13	1,13	1,14	1,14	1,15	50
60	1,16	1,16	1,17	1,17	1,18	1,18	1,19	1,20	1,20	1,21	60
70	1,22	1,23	1,24	1,24	1,25	1,26	1,27	1,28	1,29	1,39	70
80	1,31	1,32	1,33	1,34	1,36	1,37	1,38	1,40	1,41	1,42	80
90	1,44	1,45	1,47	1,48	1,50	1,52	1,53	1,55	1,57	1,59	90
100	1,61	1,63	1,65	1,67	1,69	1,71	1,73	1,75	1,77	1,79	100
110	1,82	1,34	1,86	1,89	1,91	1,94	1,96	1,99	2,01	2,04	110
120	2,06	2,09	2,12	2,14	2,17	2,20	2,22	2,25	2,28	2,31	120
130	2,34	2,37	2,40	2,43	2,46	2,49	2,52	2,55	2,58	2,61	130
140	2,65	2,68	2,71	2,74	2,78	2,81	2,84	2,88	2,91	2,95	140
150	2,98	3,02	3,05	3,08	3,12	3,16	3,19	3,23	3,27	3,30	150
160	3,34	3,38	3,41	3,45	3,49	3,53	3,56	3,60	3,64	3,68	160
170	3,72	3,76	3,80	3,84	3,88	3,92	3,96	4,01	4,05	4,09	170
180	4,14	4,18	4,22	4,27	4,31	4,35	4,40	4,44	4,49	4,53	180
190	4,58	4,62	4,67	4,72	4,77	4,81	4,85	4,90	4,94	4,99	190
200	5,03	5,08	5,13	5,18	5,22	5,27	5,32	5,37	5,42	5,47	200
210	5,52	5,57	5,62	5,67	5,72	5,77	5,82	5,87	5,92	5,98	210
220	6,03	6,08	6,14	6,19	6,24	6,30	6,36	6,41	6,46	6,52	220
230	6,57	6,63	6,69	6,74	6,79	6,84	6,90	6,96	7,02	7,08	230
240	7,14	7,19	7,25	7,31	7,38	7,44	7,50	7,55	7,61	7,67	240
250	7,73					250

## Fe360b
CNR UNI 1011/97 - Prospetto 7-II b
Coefficienti ω - Acciaio Fe 360 - Curva b

λ	0	1	2	3	4	5	6	7	8	9	λ
0	1,00	1,00	1,00	1,00	1,00	1,00	1,00	1,00	0
10	1,00	1,00	1,00	1,00	1,00	1,00	1,00	1,00	10
20	1,01	1,01	1,01	1,02	1,02	1,02	1,03	1,03	1,04	1,04	20
30	1,05	1,05	1,06	1,06	1,07	1,07	1,08	1,08	1,09	1,09	30
40	1,10	1,10	1,11	1,11	1,12	1,12	1,13	1,13	1,14	1,15	40
50	1,15	1,16	1,17	1,17	1,18	1,19	1,20	1,20	1,21	1,22	50
60	1,23	1,24	1,25	1,25	1,26	1,27	1,28	1,29	1,30	1,31	60
70	1,33	1,34	1,35	1,36	1,37	1,38	1,40	1,41	1,42	1,44	70
80	1,45	1,47	1,48	1,50	1,51	1,53	1,55	1,56	1,58	1,60	80
90	1,62	1,63	1,65	1,67	1,69	1,71	1,73	1,75	1,77	1,79	90
100	1,81	1,83	1,86	1,88	1,90	1,92	1,95	1,97	1,99	2,02	100
110	2,04	2,07	2,09	2,12	2,14	2,17	2,20	2,23	2,25	2,28	110
120	2,31	2,34	2,37	2,40	2,42	2,45	2,48	2,51	2,54	2,58	120
130	2,61	2,64	2,67	2,70	2,74	2,77	2,80	2,84	2,87	2,91	130
140	2,94	2,97	3,01	3,04	3,08	3,11	3,15	3,19	3,22	3,26	140
150	3,30	3,34	3,37	3,41	3,45	3,49	3,53	3,57	3,62	3,66	150
160	3,70	3,74	3,79	3,83	3,36	3,90	3,94	3,99	4,03	4,07	160
170	4,11	4,15	4,20	4,24	4,28	4,33	4,37	4,42	4,47	4,51	170
180	4,56	4,60	4,65	4,70	4,74	4,79	4,84	4,38	4,93	4,98	180
190	5,02	5,07	5,12	5,16	5,21	5,26	5,31	5,36	5,41	5,46	190
200	5,51	5,56	5,60	5,65	5,70	5,76	5,81	5,87	5,92	5,97	200
210	6,02	6,07	6,12	6,18	6,24	6,29	6,35	6,41	6,46	6,52	210
220	6,57	6,63	6,69	6,74	6,80	6,36	6,91	6,97	7,02	7,08	220
230	7,13	7,19	7,24	7,30	7,36	7,42	7,48	7,54	7,59	7,64	230
240	7,69	7,75	7,82	7,89	7,95	8,02	8,07	8,12	8,18	8,23	240
250	8,29					250

## Fe360c
CNR UNI 1011/97 - Prospetto 7-II c
Coefficienti ω - Acciaio Fe 360 - Curva c

λ	0	1	2	3	4	5	6	7	8	9	λ
0	1,00	1,00	1,00	1,00	1,00	1,00	1,00	1,00	0
10	1,00	1,00	1,00	1,00	1,00	3,00	1,00	1,00	1,00	1,00	10
20	1,01	1,01	1,02	1,02	1,03	1,04	1,04	1,05	1,05	1,06	20
30	1,06	1,07	1,08	1,08	1,09	1,10	1,10	1,11	1,12	1,12	30
40	1,13	1,14	1,15	1,16	1,16	1,17	1,18	1,19	1,20	1,21	40
50	1,22	1,23	1,24	1,25	1,26	1,27	1,28	1,29	1,30	1,32	50
60	1,33	1,34	1,35	1,36	1,38	1,39	1,40	1,42	1,43	1,45	60
70	1,46	1,48	1,49	1,51	1,52	1,54	1,56	1,57	1,59	1,60	70
80	1,62	1,64	1,66	1,67	1,69	1,71	1,73	1,75	1,77	1,79	80
90	1,81	1,83	1,84	1,86	1,88	1,90	1,92	1,95	1,97	1,99	90
100	2,01	2,03	2,05	2,08	2,10	2,12	2,15	2,17	2,19	2,22	100
110	2,24	2,27	2,29	2,32	2,35	2,37	2,40	2,43	2,45	2,48	110
120	2,51	2,54	2,56	2,59	2,62	2,65	2,68	2,71	2,74	2,77	120
130	2,80	2,83	2,86	2,89	2,92	2,96	2,99	3,02	3,05	3,08	130
140	3,11	3,15	3,18	3,21	3,25	3,28	3,32	3,35	3,39	3,42	140
150	3,46	3,50	3,54	3,58	3,62	3,65	3,69	3,73	3,77	3,81	150
160	3,85	3,89	3,95	3,98	4,02	4,06	4,10	4,14	4,18	4,22	160
170	4,28	4,30	4,35	4,39	4,43	4,47	4,52	4,56	4,60	4,64	170
180	4,69	4,73	4,77	4,82	4,86	4,90	4,95	4,99	5,04	5,08	180
190	5,13	5,17	5,22	5,26	5,31	5,36	5,40	5,44	5,49	5,54	190
200	5,60	5,65	5,70	5,75	5,80	5,85	5,91	5,96	6,01	6,06	200
210	6,11	6,16	6,21	6,27	6,32	6,35	6,43	6,49	6,54	6,60	210
220	6,65	6,71	6,76	6,81	6,87	6,93	6,98	7,04	7,09	7,14	220
230	7,20	7,25	7,30	7,36	7,41	7,47	7,53	7,59	7,65	7,70	230
240	7,75	7,81	7,89	7,96	8,02	8,07	8,12	8,17	6,23	8,30	240
250	8,36					250

## Fe360d
CNR UNI 1011/97 - Prospetto 7-II d
Coefficienti ω - Acciaio Fe 360 - Curva d

λ	0	1	2	3	4	5	6	7	8	9	λ
0	1,00	1,00	1,00	1,00	1,00	1,00	1,00	1,00	0
10	1,00	1,00	1,00	1,00	1,00	1,00	1,00	1,00	10
20	1,00	1,01	1,02	1,03	1,04	1,05	1,05	1,05	1,07	1,09	20
30	1,09	1,10	1,11	1,12	1,13	1,14	1,15	1,16	1,17	1,18	30
40	1,19	1,20	1,21	1,22	1,24	1,25	1,26	1,27	1,28	1,29	40
50	1,30	1,32	1,33	1,34	1,35	1,37	1,38	1,39	1,41	1,42	50
60	1,44	1,45	1,47	1,48	1,49	1,51	1,52	1,54	1,56	1,57	60
70	1,58	1,60	1,62	1,64	1,65	1,67	1,69	1,70	1,72	1,74	70
80	1,76	1,78	1,79	1,81	1,83	1,85	1,87	1,89	1,91	1,93	80
90	1,95	1,97	1,99	2,00	2,02	2,05	2,07	2,09	2,11	2,13	90
100	2,15	2,17	2,19	2,22	2,24	2,26	2,28	2,30	2,33	2,35	100
110	2,37	2,40	2,42	2,44	2,47	2,48	2,51	2,54	2,56	2,59	110
120	2,61	2,64	2,66	2,69	2,72	2,74	2,77	2,80	2,82	2,85	120
130	2,88	2,90	2,93	2,96	2,99	3,02	3,04	3,07	3,10	3,13	130
140	3,18	3,19	3,22	3,25	3,28	3,31	3,35	3,38	3,41	3,44	140
150	3,47	3,49	3,54	3,57	3,61	3,64	3,67	3,70	3,74	3,77	150
160	3,81	3,84	3,88	3,91	3,95	3,99	4,02	4,05	4,09	4,13	160
170	4,17	4,20	4,24	4,28	4,32	4,36	4,39	4,43	4,47	4,51	170
180	4,55	4,56	4,63	4,67	4,72	4,77	4,79	4,83	4,88	4,92	180
190	4,96	5,00	5,04	5,08	5,13	5,17	5,21	5,25	5,30	5,34	190
200	5,39	5,43	5,48	5,52	5,57	5,61	5,65	5,70	5,75	5,79	200
210	5,84	5,89	5,93	5,98	6,03	6,08	6,12	6,17	6,22	6,27	210
220	6,31	6,36	6,41	4,64	6,51	5,55	6,61	6,65	6,71	6,76	220
230	6,81	6,86	6,91	6,96	7,01	7,07	7,12	7,17	7,22	7,28	230
240	7,33	7,36	7,43	7,49	7,54	7,60	7,65	7,70	7,76	7,81	240
250	7,87					250

## Fe430a
CNR UNI 1011/97 - Prospetto 7-III a
Coefficienti ω - Acciaio Fe 430 - Curva a

λ	0	1	2	3	4	5	6	7	8	9	λ
0	1,00	1,00	1,00	1,00	1,00	1,00	1,00	1,00	0
10	1,00	1,00	1,00	1,00	1,00	1,00	1,00	1,00	10
20	1,01	1,01	1,01	1,01	1,02	1,02	1,02	1,03	1,03	1,03	20
30	1,04	1,04	1,04	1,04	1,05	1,05	1,05	1,06	1,06	1,07	30
40	1,07	1,07	1,08	1,08	1,09	1,09	1,10	1,10	1,11	1,12	40
50	1,12	1,13	1,13	1,14	1,14	1,15	1,16	1,16	1,17	1,18	50
60	1,18	1,19	1,20	1,20	1,21	1,22	1,23	1,24	1,25	1,26	60
70	1,27	1,28	1,29	1,30	1,31	1,32	1,33	1,35	1,36	1,37	70
80	1,39	1,40	1,42	1,43	1,45	1,46	1,48	1,50	1,52	1,54	80
90	1,55	1,57	1,59	1,62	1,64	1,66	1,68	1,70	1,72	1,75	90
100	1,77	1,80	1,82	1,84	1,87	1,90	1,92	1,95	1,98	2,00	100
110	2,03	2,06	2,09	2,12	2,15	2,17	2,20	2,23	2,26	2,30	110
120	2,33	2,36	2,39	2,42	2,46	2,49	2,52	2,56	2,59	2,62	120
130	2,66	2,69	2,73	2,77	2,80	2,84	2,87	2,91	2,95	2,99	130
140	3,02	3,06	3,10	3,14	3,18	3,22	3,26	3,29	3,39	3,37	140
150	3,41	3,45	3,49	3,54	3,56	3,62	3,66	3,70	3,74	3,79	150
160	3,83	3,88	3,92	3,97	4,01	4,06	4,11	4,15	4,20	4,25	160
170	4,29	4,34	4,39	4,44	4,48	4,53	4,58	4,63	4,68	4,73	170
180	4,75	4,83	4,88	4,93	4,98	5,03	5,08	5,13	5,18	5,23	180
190	5,28	5,34	5,39	5,44	5,50	5,55	5,61	5,66	5,72	5,77	190
200	5,83	5,88	5,93	5,99	6,05	6,10	6,16	6,22	6,28	6,34	200
210	6,40	6,45	6,52	6,58	6,64	6,70	6,75	6,81	6,87	6,93	210
220	7,00	7,06	7,12	7,18	7,25	7,31	7,38	7,45	7,51	7,57	220
230	7,64	7,70	7,76	7,83	7,90	7,97	8,04	8,11	8,17	8,24	230
240	8,31	8,37	8,44	8,51	8,57	8,64	8,71	8,78	8,85	8,92	240
250	8,98					250

## Fe430b
CNR UNI 1011/97 - Prospetto 7-III b
Coefficienti ω - Acciaio Fe 430 - Curva b

λ	0	1	2	3	4	5	6	7	8	9	λ
0	1,00	1,00	1,00	1,00	1,00	1,00	1,00	1,00	0
10	1,00	1,00	1,00	1,00	1,00	1,00	1,00	1,00	1,01	10
20	1,01	1,02	1,02	1,02	1,03	1,03	1,04	1,04	1,05	1,05	20
30	1,06	1,06	1,07	1,07	1,08	1,08	1,09	1,10	1,10	1,11	30
40	1,11	1,12	1,12	1,13	1,14	1,14	1,15	1,16	1,16	1,17	40
50	1,18	1,19	1,20	1,21	1,21	1,22	1,23	1,24	1,25	1,26	50
60	1,27	1,28	1,29	1,30	1,32	1,33	1,34	1,35	1,36	1,38	60
70	1,39	1,41	1,42	1,43	1,45	1,47	1,48	1,50	1,52	1,54	70
80	1,55	1,57	1,59	1,61	1,63	1,65	1,67	1,69	1,71	1,73	80
90	1,75	1,76	1,80	1,82	1,85	1,87	1,89	1,92	1,94	1,97	90
100	1,99	2,02	2,05	2,07	2,10	2,13	2,16	2,19	2,22	2,25	100
110	2,28	2,31	2,34	2,37	2,40	2,43	2,46	2,50	2,53	2,56	110
120	2,60	2,63	2,66	2,70	2,73	2,77	2,81	2,84	2,88	2,92	120
130	2,95	2,99	3,03	3,07	3,11	3,14	3,18	3,22	3,28	3,30	130
140	3,34	3,39	3,43	3,47	3,51	3,56	3,60	3,65	3,69	3,74	140
150	3,79	3,83	3,87	3,91	3,96	4,00	4,05	4,09	4,14	4,19	150
160	4,23	4,28	4,33	4,38	4,43	4,48	4,53	4,57	4,63	4,68	160
170	4,73	4,78	4,83	4,88	4,93	4,98	5,03	5,08	5,13	5,18	170
180	5,23	5,29	5,34	5,40	5,45	5,50	5,55	5,60	5,68	5,71	180
190	5,77	5,83	5,89	5,94	5,99	6,05	6,11	6,17	6,23	6,29	190
200	6,35	6,41	6,47	6,53	6,59	6,65	6,71	6,78	6,84	6,90	200
210	6,96	7,02	7,08	7,14	7,20	7,25	7,32	7,39	7,45	7,51	210
220	7,57	7,62	7,68	7,75	7,32	7,89	7,96	8,03	8,08	8,14	220
230	8,20	3,26	8,33	8,39	8,46	8,53	8,59	8,65	8,73	8,81	230
240	8,87	8,94	9,02	9,09	9,16	9,24	9,31	9,39	9,46	9,53	240
250	9,61					250

## Fe430c
CNR UNI 1011/97 - Prospetto 7-III c
Coefficienti ω - Acciaio Fe 430 - Curva c

λ	0	1	2	3	4	5	6	7	8	9	λ
0	1,00	1,00	1,00	1,00	1,00	1,00	1,00	1,00	0
10	1,00	1,00	1,00	1,00	1,00	1,00	1,00	1,00	1,01	10
20	1,02	1,02	1,03	1,03	1,04	1,05	1,05	1,06	1,07	1,07	20
30	1,06	1,09	1,09	1,10	1,11	1,12	1,12	1,13	1,14	1,15	30
40	1,16	1,17	1,16	1,19	1,20	1,21	1,22	1,23	1,24	1,25	40
50	1,26	1,27	1,28	1,29	1,31	1,32	1,33	1,35	1,36	1,37	50
60	1,39	1,40	1,42	1,43	1,45	1,46	1,46	1,50	1,51	1,53	60
70	1,55	1,57	1,58	1,60	1,62	1,64	1,66	1,68	1,70	1,72	70
80	3,74	1,76	1,78	1,80	1,82	1,84	1,86	1,88	1,91	1,93	80
90	1,95	1,97	2,00	2,02	2,04	2,07	2,09	2,12	2,14	2,17	90
100	2,19	2,22	2,25	2,27	2,30	2,33	2,36	2,39	2,42	2,45	100
110	2,48	2,50	2,54	2,57	2,60	2,63	2,66	2,69	2,72	2,76	110
120	2,79	2,82	2,85	2,89	2,92	2,96	2,99	3,02	3,06	3,09	120
130	3,13	3,16	3,20	3,24	3,27	3,31	3,35	3,39	3,43	3,47	130
140	3,51	3,55	3,59	3,63	3,68	3,72	3,76	3,80	3,85	3,89	140
150	3,93	3,98	4,02	4,07	4,11	4,15	4,20	4,24	4,29	4,33	150
160	4,38	4,43	4,47	4,52	4,56	4,61	4,66	4,70	4,75	4,80	160
170	4,84	4,89	4,94	4,99	5,03	5,08	5,13	5,18	5,23	5,28	170
180	5,33	5,38	5,43	5,47	5,53	5,59	5,65	5,70	5,75	5,81	180
190	5,86	5,92	5,98	6,03	6,08	6,14	6,20	6,26	6,32	6,38	190
200	6,43	6,49	6,55	6,61	6,67	6,73	6,79	6,85	6,91	6,96	200
210	7,03	7,08	7,14	7,20	7,26	7,32	7,37	7,44	7,50	7,56	210
220	7,63	7,68	7,74	7,81	7,88	7,97	8,03	8,08	8,13	8,19	220
230	8,26	8,33	8,40	8,46	8,52	8,59	8,65	8,72	8,79	8,85	230
240	8,93	8,99	9,06	9,13	9,20	9,27	9,34	9,41	9,48	9,55	240
250	9,62					250

## Fe430d
CNR UNI 1011/97 - Prospetto 7-III d
Coefficienti ω - Acciaio Fe 430 - Curva d

λ	0	1	2	3	4	5	6	7	8	9	λ
0	1,00	1,00	1,00	1,00	1,00	1,00	1,00	1,00	0
10	1,00	1,00	1,00	1,00	1,00	1,00	1,00	1,00	1,01	10
20	1,02	1,03	1,04	1,05	1,06	1,07	1,08	1,09	1,10	1,11	20
30	1,12	1,13	1,14	1,15	1,17	1,18	1,19	1,20	1,21	1,22	30
40	1,24	1,25	1,26	1,27	1,29	1,30	1,31	1,33	1,34	1,35	40
50	1,37	1,38	1,40	1,41	1,43	1,44	1,46	1,48	1,49	1,61	50
60	1,53	1,54	1,56	1,58	1,60	1,61	1,63	1,65	1,67	1,69	60
70	1,71	1,73	1,75	1,77	1,79	1,31	1,33	1,85	1,87	1,89	70
80	1,91	1,93	1,95	1,97	1,99	2,01	2,04	2,05	2,09	2,11	80
90	2,13	2,16	2,19	2,20	2,23	2,25	2,28	2,30	2,33	2,35	90
100	2,39	2,40	2,43	2,45	2,48	2,51	2,53	2,55	2,59	2,62	100
110	2,64	2,67	2,70	2,73	2,76	2,79	2,82	2,85	2,88	2,91	110
120	2,94	2,97	3,00	3,03	3,06	3,10	3,13	3,16	3,19	3,23	120
130	3,26	3,30	3,33	3,36	3,40	3,43	3,47	3,49	3,54	3,58	130
140	3,61	3,65	3,69	3,72	3,76	3,80	3,84	3,88	3,92	3,96	140
150	4,00	4,04	4,08	4,12	4,16	4,20	4,24	4,28	4,32	4,36	150
160	4,41	4,45	4,49	4,54	4,58	4,62	4,67	4,72	4,77	4,80	160
170	4,85	4,89	4,94	4,99	5,03	5,08	5,12	3,17	5,22	5,27	170
180	5,32	5,36	5,41	5,46	5,51	5,56	5,61	5,66	5,71	5,76	180
190	5,81	5,86	5,91	5,97	6,02	6,07	6,12	6,37	6,23	6,28	190
200	6,33	6,39	6,44	6,49	6,55	6,60	6,66	6,71	6,77	6,83	200
210	6,89	6,94	7,00	7,06	7,11	7,17	7,22	7,25	7,34	7,40	210
220	7,46	7,52	7,58	7,63	7,69	7,75	7,81	7,87	7,94	7,99	220
230	8,06	8,12	8,18	8,24	8,30	8,36	8,43	8,49	8,55	8,62	230
240	8,68	8,75	8,81	8,88	8,94	9,00	9,07	9,14	9,20	9,27	240
250	9,34					250

## Fe510a
CNR UNI 1011/97 - Prospetto 7-IV a
Coefficienti ω - Acciaio Fe 510 - Curva a

λ	0	1	2	3	4	5	6	7	8	9	λ
0	1,00	1,00	1,00	1,00	1,00	1,00	1,00	1,00	0
10	1,00	1,00	1,00	1,00	1,00	1,00	1,00	1,00	1,01	1,01	10
20	1,01	1,02	1,02	1,02	1,03	1,03	1,03	1,04	1,04	1,04	20
30	1,05	1,05	1,06	1,06	1,06	1,07	1,07	1,08	1,08	1,09	30
40	1,10	1,10	1,11	1,11	1,12	1,13	1,13	1,14	1,15	1,15	40
50	1,16	1,17	1,18	1,18	1,19	1,20	1,21	1,22	1,23	1,24	50
60	1,25	1,26	1,27	1,28	1,29	1,31	1,32	1,33	1,35	1,36	60
70	1,38	1,39	1,41	1,43	1,45	1,47	1,48	1,50	1,53	1,55	70
80	1,57	1,59	1,61	1,64	1,66	1,69	1,71	1,74	1,77	1,79	80
90	1,82	1,85	1,88	1,91	1,94	1,97	2,00	2,03	2,06	2,10	90
100	2,13	2,16	2,19	2,23	2,26	2,30	2,33	2,37	2,41	2,44	100
110	2,43	2,52	2,56	2,60	2,63	2,67	2,71	2,75	2,79	2,83	110
120	2,88	2,92	2,96	3,00	3,05	3,09	3,13	3,18	3,22	3,27	120
130	3,31	3,36	3,40	3,45	3,49	3,54	3,59	3,63	3,68	3,73	130
140	3,78	3,83	3,88	3,93	3,98	4,03	4,09	4,14	4,19	4,24	140
150	4,30	4,35	4,40	4,46	4,51	4,57	4,65	4,68	4,74	4,80	150
160	4,86	4,91	4,96	5,02	5,07	5,13	5,19	5,25	5,31	5,37	160
170	5,43	5,49	5,56	5,62	5,68	5,74	5,80	5,86	5,93	5,99	170
180	6,05	6,12	6,19	6,25	6,32	6,39	6,45	6,52	6,59	6,66	180
190	6,72	6,78	6,85	6,92	7,00	7,07	7,14	7,21	7,28	7,36	190
200	7,43	7,50	7,57	7,65	7,72	7,79	7,87	7,95	8,03	8,10	200
210	8,15	8,26	8,33	8,41	8,48	8,56	8,64	8,72	8,79	8,87	210
220	8,95	9,02	9,10	9,18	9,26	9,33	9,42	9,49	9,57	9,65	220
230	9,73	9,81	9,90	9,99	10,08	10,17	10,25	10,33	10,42	10,50	230
240	10,60	10,67	10,76	10,85	10,94	11,03	11,11	11,21	11,30	11,40	240
250	11,49					250

## Fe510b
CNR UNI 1011/97 - Prospetto 7-IV b
Coefficienti ω - Acciaio Fe 510 - Curva b

λ	0	1	2	3	4	5	6	7	8	9	λ
0	1,00	1,00	1,00	1,00	1,00	1,00	1,00	1,00	0
10	1,00	1,00	1,00	1,00	1,00	1,00	1,00	1,01	1,01	1,02	10
20	1,02	1,03	1,03	1,04	1,04	1,05	1,05	1,06	1,07	1,07	20
30	1,08	1,08	1,09	1,10	1,10	1,11	1,12	1,12	1,13	1,14	30
40	1,15	1,15	1,16	1,17	1,18	1,19	1,20	1,21	1,22	1,23	40
50	1,24	1,25	1,26	1,27	1,28	1,30	1,31	1,32	1,34	1,35	50
60	1,37	1,38	1,40	1,41	1,43	1,45	1,46	1,48	1,50	1,52	60
70	1,54	1,56	1,58	1,61	1,63	1,65	1,67	1,70	1,72	1,75	70
80	1,77	1,80	1,82	1,85	1,87	1,90	1,93	1,96	1,99	2,02	80
90	2,05	2,08	2,11	2,14	2,17	2,21	2,24	2,28	2,31	2,34	90
100	2,38	2,42	2,45	2,49	2,53	2,56	2,60	2,64	2,68	2,72	100
110	2,76	2,80	2,84	2,88	2,93	2,97	3,01	3,05	3,10	3,14	110
120	3,19	3,23	3,28	3,32	3,37	3,42	3,46	3,51	3,56	3,62	120
130	3,67	3,72	3,77	3,83	3,87	3,92	3,97	4,02	4,07	4,12	130
140	4,17	4,23	4,28	4,34	4,39	4,45	4,50	4,56	4,62	4,67	140
150	4,73	4,79	4,84	4,90	4,96	5,01	5,07	5,13	5,19	5,25	150
160	5,31	5,37	5,43	5,49	5,55	5,61	5,67	5,73	5,80	5,87	160
170	5,93	5,99	6,05	6,12	6,19	6,26	6,33	6,40	6,46	6,53	170
180	6,60	6,67	6,74	6,81	6,88	6,94	7,01	7,08	7,15	7,21	180
190	7,29	7,36	7,43	7,50	7,57	7,63	7,69	7,77	7,85	7,93	190
200	8,01	8,08	8,14	8,21	8,28	8,36	8,43	8,51	8,58	8,66	200
210	8,74	8,82	8,90	8,98	9,06	9,15	9,23	9,31	9,40	9,48	210
220	9,57	9,65	9,74	9,83	9,92	10,00	10,09	10,18	10,27	10,36	220
230	10,45	10,54	10,63	10,73	10,83	10,92	11,02	11,11	11,20	11,30	230
240	11,40	11,49	11,58	11,69	11,78	11,88	11,99	12,09	12,20	12,30	240
250	12,40					250

## Fe510c
CNR UNI 1011/97 - Prospetto 7-IV c
Coefficienti ω - Acciaio Fe 510 - Curva c

λ	0	1	2	3	4	5	6	7	8	9	λ
0	1,00	1,00	1,00	1,00	1,00	1,00	1,00	1,00	0
10	1,00	1,00	1,00	1,00	1,00	1,00	1,01	1,01	1,02	1,03	10
20	1,03	1,04	1,05	1,05	1,06	1,07	1,08	1,08	1,09	1,10	20
30	1,11	1,12	1,13	1,13	1,14	1,13	1,16	1,18	1,19	1,20	30
40	1,21	1,22	1,23	1,24	1,26	1,27	1,28	1,30	1,31	1,33	40
50	1,34	1,36	1,37	1,39	1,41	1,42	1,44	1,46	1,48	1,50	50
60	1,51	1,53	1,55	1,57	1,59	1,62	1,64	1,66	1,68	1,70	60
70	1,72	1,75	1,77	1,79	1,82	1,84	1,87	1,89	1,92	1,94	70
80	1,97	1,99	2,02	2,05	2,07	2,10	2,13	2,16	2,19	2,22	80
90	2,25	2,28	2,31	2,34	2,38	2,41	2,44	2,47	2,51	2,54	90
100	2,58	2,61	2,65	2,68	2,72	2,76	2,79	2,83	2,87	2,91	100
110	2,95	2,98	3,02	3,06	3,10	3,14	3,18	3,22	3,27	3,31	110
120	3,35	3,40	3,44	3,49	3,53	3,58	3,63	3,68	3,72	3,77	120
130	3,82	3,87	3,92	3,97	4,02	4,07	4,12	4,17	4,22	4,27	130
140	4,32	4,38	4,43	4,48	4,53	4,58	4,64	4,69	4,74	4,79	140
150	4,85	4,90	4,95	5,01	5,06	5,12	5,17	5,23	5,29	5,35	150
160	5,40	5,45	5,51	5,58	5,64	5,71	5,77	5,83	5,89	5,96	160
170	6,02	6,08	6,14	6,21	5,27	6,34	6,41	6,47	6,54	6,61	170
180	6,67	6,74	6,81	6,88	6,94	7,01	7,08	7,15	7,21	7,28	180
190	7,34	7,41	7,48	7,55	7,63	7,69	7,76	7,83	7,93	8,01	190
200	8,07	8,13	8,20	8,27	8,35	8,43	8,50	8,57	8,64	8,72	200
210	8,80	8,37	8,95	9,03	9,11	9,19	9,27	9,35	9,43	9,50	210
220	9,58	9,67	9,75	9,83	9,92	10,00	10,09	10,17	10,27	10,36	220
230	10,45	10,54	10,63	10,73	10,83	10,92	11,02	11,11	11,20	11,30	230
240	11,40	11,49	11,58	11,69	11,78	11,88	11,99	12,09	12,20	12,30	240
250	12,40					250

## Fe510d
CNR UNI 1011/97 - Prospetto 7-IV d
Coefficienti ω - Acciaio Fe 510 - Curva d

λ	0	1	2	3	4	5	6	7	8	9	λ
0	1,00	1,00	1,00	1,00	1,00	1,00	1,00	1,00	0
10	1,00	1,00	1,00	1,00	1,00	1,00	1,00	1,01	1,02	1,03	10
20	1,04	1,05	1,06	1,08	1,09	1,10	1,11	1,12	1,13	1,15	20
30	1,16	1,17	1,18	1,20	1,21	1,22	1,24	1,25	1,26	1,28	30
40	1,29	1,31	1,32	1,34	1,35	1,37	1,39	1,40	1,42	1,44	40
50	1,45	1,47	1,49	1,51	1,53	1,55	1,56	1,58	1,60	1,62	50
60	1,64	1,67	1,69	1,71	1,73	1,75	1,77	1,79	1,82	1,84	60
70	1,86	1,89	1,91	1,93	1,96	1,98	2,00	2,03	2,06	2,09	70
80	2,11	2,13	2,16	2,19	2,21	2,24	2,27	2,29	2,32	2,35	80
90	2,38	2,41	2,44	2,46	2,49	2,52	2,55	2,58	2,61	2,65	90
100	2,68	2,71	2,74	2,77	2,81	2,84	2,87	2,91	2,94	2,97	100
110	3,01	3,04	3,08	3,00	3,15	3,19	3,22	3,26	3,30	3,34	110
120	3,38	3,42	3,46	3,49	3,53	3,57	3,62	3,66	3,70	3,74	120
130	3,78	3,82	3,87	3,91	3,95	4,00	4,04	4,09	4,13	4,18	130
140	4,22	4,27	4,31	4,36	4,41	4,45	4,50	4,55	4,60	4,65	140
150	4,70	4,77	4,80	4,85	4,90	4,95	5,00	5,05	5,11	5,16	150
160	5,21	5,27	5,32	5,37	5,43	5,48	5,53	5,59	5,65	5,70	160
170	5,76	5,82	5,87	5,95	5,99	6,04	6,10	6,16	6,22	6,28	170
180	6,34	6,40	6,46	6,52	6,58	6,64	6,70	6,76	6,82	6,89	180
190	6,95	7,01	7,08	7,14	7,20	7,27	7,33	7,39	7,46	7,53	190
200	7,59	7,66	7,72	7,79	7,86	7,93	7,99	8,06	8,13	8,20	200
210	8,27	8,35	8,40	8,47	8,54	8,62	8,69	8,76	8,83	8,90	210
220	8,97	9,05	9,12	9,19	9,27	9,34	9,42	9,50	9,57	9,65	220
230	9,74	9,81	9,89	9,97	10,05	10,13	10,22	10,30	10,39	10,48	230
240	10,56	10,65	10,73	10,83					240
250					250