## 2
Dati input
Dati certificazione ETAG
hef,min	mm	70	profondità di ancoraggio minima
hef,max	mm	144	profondità di ancoraggio massima
hmin	mm	170	spessore elemento di calcestruzzo ancoraggio massimo
cmin	mm	60	distanza minima dal bordo
smin	mm	60	interasse minimo tra gli ancoraggi
rottura del cono di calcestruzzo
sCr,N	mm	420	Interasse per garantire la trasmissione della esistenza caratteristica di un singolo ancoraggio senza effetti di interasse e di bordo
ccr,N	mm	210	Distanza dal bordo per garantire la trasmissione della esistenza caratteristica di un singolo ancoraggio senza effetti di interasse e di bordo
rottura per pull-out
τRk,cr	MPa	7,5	resistenza caratteristica unitaria su cls fessurato
τRk,ucr	MPa	15	resistenza caratteristica unitaria su cls non fessurato
NRk,p	kN		Carico caratteristico rottura per pull-out
scr,p	mm	340	Interasse per garantire la trasmissione della resistenza caratteristica di un singolo ancoraggio senza effetti di interasse e di bordo
ccr,p	mm	170	Distanza dal bordo per garantire la trasmissione della resistenza caratteristica di un singolo ancoraggio senza effetti di interasse e di bordo
rottura per splitting
scr,sp	mm	280	Interasse per garantire la trasmissione della resistenza caratteristica di un singolo ancoraggio senza effetti di interasse e di bordo
ccr,sp	mm	140	Distanza dal bordo per garantire la trasmissione della resistenza caratteristica di un singolo ancoraggio senza effetti di interasse e di bordo
Acciaio
Classe	4.6
fyk	MPa	240	tensione caratteristica di snervamento acciaio
fuk	MPa	400	tensione caratteristica a rottura barra acciaio
d	mm	12	diametro barra acciaio
As	mm2	168,6	area barra acciaio

Calcestruzzo
fck,cube	MPa	30	resistenza caratteristica cubica calcestruzzo supporto
ψc	-	1	Fattore di conversione della classe di calcestruzzo

Dati geometrici
h	mm	300	Spessore supporto in cls
hef	mm	120	Profondità di ancoraggio
s1	mm	200	Interasse ancoraggi
c1	mm	70	Distanza dal bordo
s2	mm	200	interasse ancoraggi
c2	mm	170	distanza dal bordo

Sforzo normale
Fattori sicurezza
γMs	-	2
γc	-	1,5
γ2	-	1,2
γMc	-	1,8
γMp	-	1,8
γMsp	-	1,8
Rottura acciaio (5.2.2.2 ETAG001-C)
NRk,s	kN	67,44
NRd,s	kN	33,72
Rottura per pull-out (5.2.2.3 ETAG001-C)
NRk,p	kN	67,8584013175
NRd,p	kN	37,6991118431
Rottura cuneo cls (5.2.2.4 ETAG001-C)
k1	-	7,5
N0Rk,c	kN	108
A0c,N	mm2	352800
Ac,N	mm2	162400	280
ψs,N	-	0,8
ψre,N	-	1
ψec,N	-	1
NRk,c	kN	39,7714285714
NRd,c	kN	22,0952380952
Rottura per splitting (5.2.2.6 ETAG001-C)
ψh,sp	-	1,5
NRk,sp	kN	59,6571428571
NRd,sp	kN	33,1428571429

NRd	kN	22,0952380952

Taglio
Fattori sicurezza
γMs	-	1,6666666667
γc	-	1,5
γ2	-	1
γMc	-	1,5
γMp	-	1,5
γMsp	-	1,5
Rottura acciaio
VRd,s	kN	20,232
Rottura per pry-out
k	-	2
VRk,cp		79,5428571429
VRd,cp		53,0285714286
Rottura bordo
k1	-	1,7
ψs,V	-	1
ψh,V	-	1
ψec,V	-	1
ψre,V	-	1
A0c,v	mm2	22050
Ac,v	mm2	21525
α	-	0,1309307341
β	-	0,0702775546
V0Rk,c	kN	21,1399702002
VRk,c	kN	20,6366375764
VRd,c	kN	13,7577583843

VRd	kN	13,7577583843

Verifica combinata
NSd	kN	16,05
βN	-	0,7264008621
VSd	kN	2,1
βV	-	0,1526411456
βN+βV	-	0,8790420076