## tubi_micropali
Tubi per micropali

Area
		s [mm]
		3,6	4	4,5	5	5,6	5,9	6,3	7,1	8	8,8	9,5	10	11	12,5	14,2	16	17,5	20	22,2	25	30
d [mm]	48,3	505,55	556,69	619,21	680,15	751,22	785,9	831,27	918,98	1012,85	1092,02	1157,99	1203,23	1289	1405,86
	60,3	641,26	707,49	788,85	868,65	962,33	1008,33	1068,77	1186,64	1314,44	1423,77	1516,13	1580,22	1703,69	1877,1	2056,55	2226,76
	70	750,97	829,38	925,98	1021,02	1132,98	1188,12	1260,75	1403	1558,23	1691,94	1805,63	1884,96	2038,89	2258,02	2489,27	2714,34	2886,34	3141,59
	73	784,9	867,08	968,4	1068,14	1185,76	1243,73	1320,13	1469,92	1633,63	1774,87	1895,17	1979,2	2142,57	2375,83	2623,1	2865,13	3051,27	3330,09
	76,1	819,96	906,04	1012,22	1116,84	1240,3	1301,18	1381,48	1539,07	1711,54	1860,58	1987,69	2076,59	2249,69	2497,57	2761,4	3020,96	3221,7	3524,87
	82,5	892,34	986,46	1102,7	1217,37	1352,9	1419,81	1508,15	1681,82	1872,39	2037,51	2178,69	2277,65	2470,86	2748,89	3046,91	3342,65	3573,56	3926,99	4205,52	4516,04
	88,9	964,72	1066,88	1193,18	1317,9	1465,49	1538,44	1634,82	1824,57	2033,24	2214,45	2369,7	2478,72	2692,03	3000,22	3332,41	3664,35	3925,42	4329,11	4651,88	5018,69
	95	1033,71	1143,54	1279,41	1413,72	1572,81	1651,5	1755,55	1960,64	2186,55	2383,09	2551,76	2670,35	2902,83	3239,77	3604,54	3970,97	4260,79	4712,39	5077,32	5497,79
	101,6	1108,35	1226,48	1372,72	1517,39	1688,92	1773,84	1886,18	2107,85	2352,42	2565,55	2748,74	2877,7	3130,91	3498,95	3898,97	4302,73	4623,64	5127,08	5537,62	6016,15	6748,14
	108	1180,74	1306,9	1463,2	1617,92	1801,51	1892,46	2012,85	2250,61	2513,27	2742,48	2939,75	3078,76	3352,08	3750,28	4184,48	4624,42	4975,5	5529,2	5983,98	6518,8	7351,33
	114,3	1251,99	1386,07	1552,26	1716,88	1912,35	2009,24	2137,54	2391,13	2671,61	2916,65	3127,77	3276,68	3569,79	3997,68	4465,52	4941,1	5321,86	5925,04	6423,36	7013,61	7945,09
	121	1327,76	1470,27	1646,98	1822,12	2030,22	2133,42	2270,15	2540,57	2840	3101,88	3327,73	3487,17	3801,33	4260,79	4764,41	5277,88	5690,21	6346,02	6890,64	7539,82	8576,55
	127	1395,62	1545,66	1731,8	1916,37	2135,78	2244,64	2388,9	2674,41	2990,8	3267,76	3506,8	3675,66	4008,67	4496,4	5032,08	5579,47	6020,08	6723,01	7309,1	8011,06	9142,03
	133	1463,48	1621,06	1816,63	2010,62	2241,34	2355,85	2507,65	2808,24	3141,59	3433,64	3685,87	3864,16	4216,02	4732,02	5299,74	5881,06	6349,94	7100	7727,56	8482,3	9707,52
	139,7	1539,25	1705,26	1911,34	2115,86	2359,21	2480,04	2640,26	2957,68	3309,98	3618,86	3885,84	4074,65	4447,55	4995,13	5598,63	6217,84	6718,3	7520,97	8194,84	9008,52	10338,98
	146	1610,51	1784,42	2000,41	2214,82	2470,05	2596,81	2764,95	3098,21	3468,32	3793,03	4073,86	4272,57	4665,27	5242,53	5879,68	6534,51	7064,66	7916,81	8634,23	9503,32	10932,74
	152,4	1682,89	1864,85	2090,89	2315,35	2582,64	2715,44	2891,62	3240,96	3629,17	3969,97	4264,87	4473,63	4886,43	5493,86	6165,19	6856,21	7416,51	8318,94	9080,59	10005,97	11535,93
	159	1757,53	1947,79	2184,19	2419,03	2698,75	2837,77	3022,24	3388,18	3795,04	4152,43	4461,85	4680,97	5114,51	5753,04	6459,62	7187,96	7779,37	8733,63	9540,89	10524,34	12157,96
	168,3	1862,71	2064,65	2315,67	2565,11	2862,37	3010,15	3206,31	3595,62	4028,78	4409,54	4739,41	4973,14	5435,9	6118,25	6874,5	7655,43	8290,66	9317,96	10189,5	11254,76	13034,47
	177,8	1970,16	2184,04	2449,97	2714,34	3029,5	3186,23	3394,33	3807,52	4267,54	4672,18	5022,94	5271,59	5764,19	6491,32	7298,3	8132,96	8812,95	9914,87	10852,07	12000,88	13929,82
	193,7	2149,98	2383,84	2674,75	2964,09	3309,23	3480,95	3709,03	4162,17	4667,15	5111,75	5497,47	5771,11	6313,66	7115,71	8007,61	8932,18	9687,1	10913,89	11960,99	13249,67	15428,36
	203	2255,16	2500,71	2806,23	3110,18	3472,84	3653,33	3893,09	4369,61	4900,88	5368,86	5775,03	6063,27	6635,04	7480,92	8422,48	9399,65	10198,4	11498,23	12609,6	13980,09	16304,87
	219,1	2437,25	2703,03	3033,84	3363,07	3756,09	3951,75	4211,74	4728,73	5305,52	5813,96	6255,54	6569,07	7191,42	8113,16	9140,72	10208,92	11083,54	12509,82	13732,47	15244,58	17822,26
	229		2827,43	3173,79	3518,58	3930,26	4135,25	4407,69	4949,55	5554,34	6087,65	6551,01	6880,09	7533,54	8501,94	9582,36	10706,55	11627,82	13131,86	14422,93	16022,12	18755,31
	244,5		3022,21	3392,92	3762,06	4202,95	4422,55	4714,46	5295,28	5943,89	6516,17	7013,61	7367,03	8069,18	9110,62	10273,82	11485,66	12479,98	14105,75	15503,95	17239,49	20216,15
	273		3380,35	3795,83	4209,73	4704,35	4950,8	5278,54	5930,98	6660,18	7304,08	7864,19	8262,39	9054,07	10229,81	11545,23	12918,23	14046,85	15896,46	17491,63	19477,87	22902,21
	298,5		3700,8	4156,33	4610,29	5152,97	5423,46	5783,23	6499,77	7301,06	8009,05	8625,24	9063,49	9935,29	11231,19	12682,8	14200	15448,78	17498,67	19270,09	21480,64	25305,53
	323,9		4019,98	4515,41	5009,27	5599,83	5894,26	6285,95	7066,32	7939,43	8711,26	9383,31	9861,46	10813,05	12228,65	13815,91	15476,74	16845,22	19094,6	21041,57	23475,55	27699,42
	339,7				5257,46	5877,79	6187,12	6598,66	7418,75	8336,53	9148,07	9854,86	10357,83	11359,06	12849,11	14520,76	16270,94	17713,87	20087,34	22143,52	24716,48	29188,54
	355,6				5507,21	6157,52	6481,83	6913,36	7773,4	8736,14	9587,64	10329,4	10857,34	11908,52	13473,51	15230,06	17070,16	18588,02	21086,37	23252,44	25965,26	30687,08
	406,4				6305,18	7051,24	7423,43	7918,79	8906,51	10012,88	10992,06	11845,53	12453,27	13664,04	15468,42	17496,28	19623,64	21380,89	24278,23	26795,4	29955,09	35474,86
	457,2				7103,14	7944,96	8365,02	8924,23	10039,62	11289,63	12396,47	13361,66	14049,2	15419,57	17463,33	19762,5	22177,13	24173,77	27470,09	30338,36	33944,91	40262,65
	508				7901,11	8838,68	9306,62	9929,66	11172,73	12566,37	13800,89	14877,8	15645,13	17175,09	19458,24	22028,72	24730,62	26966,65	30661,94	33881,32	37934,73	45050,44
	609,6					10626,12	11189,82	11940,53	13438,95	15119,86	16609,73	17910,06	18836,99	20686,13	23448,06	26561,16	29837,59	32552,4	37045,66	40967,25	45914,38	54626,01

Peso lineare
		s [mm]
		3,6	4	4,5	5	5,6	5,9	6,3	7,1	8	8,8	9,5	10	11	12,5	14,2	16	17,5	20	22,2	25	30
d [mm]	48,3	3,97	4,37	4,86	5,34	5,9	6,17	6,53	7,21	7,95	8,57	9,09	9,45	10,12	11,04
	60,3	5,03	5,55	6,19	6,82	7,55	7,92	8,39	9,32	10,32	11,18	11,9	12,4	13,37	14,74	16,14	17,48
	70	5,9	6,51	7,27	8,01	8,89	9,33	9,9	11,01	12,23	13,28	14,17	14,8	16,01	17,73	19,54	21,31	22,66	24,66
	73	6,16	6,81	7,6	8,38	9,31	9,76	10,36	11,54	12,82	13,93	14,88	15,54	16,82	18,65	20,59	22,49	23,95	26,14
	76,1	6,44	7,11	7,95	8,77	9,74	10,21	10,84	12,08	13,44	14,61	15,6	16,3	17,66	19,61	21,68	23,71	25,29	27,67
	82,5	7	7,74	8,66	9,56	10,62	11,15	11,84	13,2	14,7	15,99	17,1	17,88	19,4	21,58	23,92	26,24	28,05	30,83	33,01	35,45
	88,9	7,57	8,38	9,37	10,35	11,5	12,08	12,83	14,32	15,96	17,38	18,6	19,46	21,13	23,55	26,16	28,77	30,81	33,98	36,52	39,4
	95	8,11	8,98	10,04	11,1	12,35	12,96	13,78	15,39	17,16	18,71	20,03	20,96	22,79	25,43	28,3	31,17	33,45	36,99	39,86	43,16
	101,6	8,7	9,63	10,78	11,91	13,26	13,92	14,81	16,55	18,47	20,14	21,58	22,59	24,58	27,47	30,61	33,78	36,3	40,25	43,47	47,23	52,97
	108	9,27	10,26	11,49	12,7	14,14	14,86	15,8	17,67	19,73	21,53	23,08	24,17	26,31	29,44	32,85	36,3	39,06	43,4	46,97	51,17	57,71
	114,3	9,83	10,88	12,19	13,48	15,01	15,77	16,78	18,77	20,97	22,9	24,55	25,72	28,02	31,38	35,05	38,79	41,78	46,51	50,42	55,06	62,37
	121	10,42	11,54	12,93	14,3	15,94	16,75	17,82	19,94	22,29	24,35	26,12	27,37	29,84	33,45	37,4	41,43	44,67	49,82	54,09	59,19	67,33
	127	10,96	12,13	13,59	15,04	16,77	17,62	18,75	20,99	23,48	25,65	27,53	28,85	31,47	35,3	39,5	43,8	47,26	52,78	57,38	62,89	71,76
	133	11,49	12,73	14,26	15,78	17,59	18,49	19,69	22,04	24,66	26,95	28,93	30,33	33,1	37,15	41,6	46,17	49,85	55,73	60,66	66,59	76,2
	139,7	12,08	13,39	15	16,61	18,52	19,47	20,73	23,22	25,98	28,41	30,5	31,99	34,91	39,21	43,95	48,81	52,74	59,04	64,33	70,72	81,16
	146	12,64	14,01	15,7	17,39	19,39	20,38	21,7	24,32	27,23	29,78	31,98	33,54	36,62	41,15	46,16	51,3	55,46	62,15	67,78	74,6	85,82
	152,4	13,21	14,64	16,41	18,18	20,27	21,32	22,7	25,44	28,49	31,16	33,48	35,12	38,36	43,13	48,4	53,82	58,22	65,3	71,28	78,55	90,56
	159	13,8	15,29	17,15	18,99	21,19	22,28	23,72	26,6	29,79	32,6	35,03	36,75	40,15	45,16	50,71	56,43	61,07	68,56	74,9	82,62	95,44
	168,3	14,62	16,21	18,18	20,14	22,47	23,63	25,17	28,23	31,63	34,61	37,2	39,04	42,67	48,03	53,96	60,1	65,08	73,15	79,99	88,35	102,32
	177,8	15,47	17,14	19,23	21,31	23,78	25,01	26,65	29,89	33,5	36,68	39,43	41,38	45,25	50,96	57,29	63,84	69,18	77,83	85,19	94,21	109,35
	193,7	16,88	18,71	21	23,27	25,98	27,33	29,12	32,67	36,64	40,13	43,16	45,3	49,56	55,86	62,86	70,12	76,04	85,67	93,89	104,01	121,11
	203	17,7	19,63	22,03	24,41	27,26	28,68	30,56	34,3	38,47	42,15	45,33	47,6	52,09	58,73	66,12	73,79	80,06	90,26	98,99	109,74	127,99
	219,1	19,13	21,22	23,82	26,4	29,49	31,02	33,06	37,12	41,65	45,64	49,11	51,57	56,45	63,69	71,75	80,14	87,01	98,2	107,8	119,67	139,9
	229		22,2	24,91	27,62	30,85	32,46	34,6	38,85	43,6	47,79	51,43	54,01	59,14	66,74	75,22	84,05	91,28	103,09	113,22	125,77	147,23
	244,5		23,72	26,63	29,53	32,99	34,72	37,01	41,57	46,66	51,15	55,06	57,83	63,34	71,52	80,65	90,16	97,97	110,73	121,71	135,33	158,7
	273		26,54	29,8	33,05	36,93	38,86	41,44	46,56	52,28	57,34	61,73	64,86	71,07	80,3	90,63	101,41	110,27	124,79	137,31	152,9	179,78
	298,5		29,05	32,63	36,19	40,45	42,57	45,4	51,02	57,31	62,87	67,71	71,15	77,99	88,16	99,56	111,47	121,27	137,36	151,27	168,62	198,65
	323,9		31,56	35,45	39,32	43,96	46,27	49,34	55,47	62,32	68,38	73,66	77,41	84,88	95,99	108,45	121,49	132,23	149,89	165,18	184,28	217,44
	339,7				41,27	46,14	48,57	51,8	58,24	65,44	71,81	77,36	81,31	89,17	100,87	113,99	127,73	139,05	157,69	173,83	194,02	229,13
	355,6				43,23	48,34	50,88	54,27	61,02	68,58	75,26	81,09	85,23	93,48	105,77	119,56	134	145,92	165,53	182,53	203,83	240,89
	406,4				49,5	55,35	58,27	62,16	69,92	78,6	86,29	92,99	97,76	107,26	121,43	137,35	154,05	167,84	190,58	210,34	235,15	278,48
	457,2				55,76	62,37	65,67	70,06	78,81	88,62	97,31	104,89	110,29	121,04	137,09	155,14	174,09	189,76	215,64	238,16	266,47	316,06
	508				62,02	69,38	73,06	77,95	87,71	98,65	108,34	116,79	122,81	134,82	152,75	172,93	194,14	211,69	240,7	265,97	297,79	353,65
	609,6					83,42	87,84	93,73	105,5	118,69	130,39	140,59	147,87	162,39	184,07	208,51	234,23	255,54	290,81	321,59	360,43	428,81

## trefoli_tiranti
Tiranti a Trefolo

fp0,1k [Mpa]	1600
fpk [Mpa]	1860	930

Numero trefoli / Diam.	Area nominale	Peso al metro	Pt0,1k	Ptk
Nr.	mm2	kg/m	kN	kN
1/0,6''	140	1,1	224	260,4
2/0,6''	280	2,2	448	520,8
3/0,6''	420	3,3	672	781,2
4/0,6''	560	4,4	896	1041,6
5/0,6''	700	5,5	1120	1302
6/0,6''	840	6,6	1344	1562,4
8/0,6''	980	8,8	1568	1822,8
10/0,6''	980	11	1568	1822,8